## Sheet1
大涌镇综治中心LED显示屏设备采购需求书
序号 | 名称 | 规格 | 单位 | 数量 | 单价 | 合计 | 备注
（1）LEDjn子显示屏体设备
1 | 彩色屏体 | 洲明户外弧形P16全彩屏体，红管晶元10X11mil，蓝绿仕兰13X12mil管芯封装，点间距16MM，1R1G1B，点密度3906点/平方米，亮度7000CD/平方米，显示尺寸：7168MM（宽）X4352MM（高），外观尺寸：8000MM(宽）X5000MM（高），分辨率：448X272，恒流静态；防水箱体，正面IP65，背面IP55，显示颜色16777216色；灰度等级14BIT;盲点率≤1/10000;视角左右120度，垂直55度，刷新频率≥480HZ | 平米 | 31.2 |  |  | 彩色显示屏体
（2）LED电子显示屏控制设备
1 | 全彩屏控制系统 | 中庆全彩色同步控制系统（一箱一卡） 发送模块1块+接收模块9块+HUB75.模块9块+DVI跳线 | 套 | 1 |  |  | 全彩显示屏输出控制系统
2 | 播放软件 | 标准版 | 套 | 1
3 | 控制计算机 | （带DVI接口显卡） | 台 | 1 |  |  | （需方自备）
（3）传输及配电设备
1 | 电源线 | 4X16+1X6电缆含敷设 | 米 | 50
2 | 信号传输线材 | 超五类双绞线（由控制中心引至屏体）含敷设 | 米 | 110
3 | 控制电柜 | 定时控制、分级上电及过流保护 | 套 | 1
4 | 避雷及接地 | 电源避雷器及接地 | 套 | 1
（4）LED电子显示屏结构边框装饰
1 | 拆卸原广告牌 | 拆卸人工及运输 | 项 | 1
2 | 安装结构 | 镀锌钢材焊接安装钢结构、养护平台 | 项 | 1
3 | 四周铝塑板装饰 | 双面氟碳铝塑板收边装饰 | 项 | 1
4 | 综合防护架 | 施工综合防护架 | 项 | 1
5 | 抽风散热设备 | 显示屏抽风散热设备 | 套 | 1
6 | 运输 | 运输 | 项 | 1
7 | 安装调试工程费 | 安装调试工程费 | 项 | 1
税金 |  | 税金6%工程票 |  |  |  |  | 6%工程票
总计