## Sheet1
大涌公安分局车辆采购需求书
雅马哈250CC摩托车3辆
主要参数
名称 | 规格 | 备注
型号（型式） | JYM250-2 | 车身颜色白色
总长X总宽X总高 | 2025mmx760mmx1065mm
坐席高 | 805mm
轴距 | 1360mm
最低离地距离 | 175mm
整备质量 | 152kg
最高车速 | 145km/h
最小转弯半径 | 2.4m
发动机种类 | 空冷、4冲程.Air cooled,4-stroke
气缸数 | 单缸.single cylinder
总排气量 | 249cm3
缸径X行程 | 74.0x58.0mm
压缩比 | 9.80:1
最高功率 | 15.4kw(7500r/min)
最大扭距 | 20.5Nm(6500r/min)
启动方式 | 电启动.Electric starter
机油容量 | 1.5L
邮箱容量 | 19.2L
化油器型式/燃料供给 | Fi{燃料喷射方式.Fuel injection}
点火方式 | T.C.L
蓄电池容量 | 12V6Ah
离合器形式 | 湿式多片手操纵.Wet,multiple-disc coil spring
变速机形式 | 常啮式前进5档返回.Constant mesh 5-speed
变速比 | 2.571/1.684/1.273/1.040/0.852
车架形式 | 双摇蓝试.Double cradle
轮胎规格（前/后） | 100/80-17M/C52CS/130/70-17M/C625
制动装置形式（前/后） | 单盘式/鼓式.Single disc brake/Drum brake
悬架方式（前/后） | 伸缩式/连杆式单臂.Telescopic/Bottom link swing arm
前灯、前卫灯 | 12V/35W/35wx1、12V、5wx1