## 扉页
| 港口镇迎富三路农路工程-道路、交通、排水 |  |  |  |  | 工程
招 标 控 制 价
招标控制价(小写): |  |  | 1638453.90元
(大写): |  |  | 壹佰陆拾叁万捌仟肆佰伍拾叁元玖角整
招 标 人: |  |  |  | 造价咨询人:
|  | （单位盖章） |  |  | （单位盖章）
法定代表人或 其授权人: |  |  |  | 法定代表人或 其授权人:
|  | （签字或盖章） |  |  | （签字或盖章）
编 制 人: |  |  |  | 复 核 人:
|  | （造价人员签字盖专用章） |  |  | （造价工程师签字盖专用章）
编 制 时 间: |  |  |  | 复 核 时 间:

## 分部分项工程和单价措施项目清...
分部分项工程和单价措施项目清单与计价表
工程名称: |  | 港口镇迎富三路农路工程-道路、交通、排水工程 | [5 empty] | 第1页, 共3页
序号 | 项目编码 |  | 项目名称 | 项目特征描述 | 计量 单位 | 工程量 | 金额(元)
[7 empty] | 综合单价 |  | 合价 | 其中
暂估价
|  |  | 道路工程 | [5 empty] | 955987.04
1 | 040101001001 |  | 挖一般土方 | 1、土壤类别:一、二类土 2、挖土深度:按现场情况综合考虑 3、运距：5km | m3 | 405.530 | 24.38 |  | 9886.82
2 | 040103002004 |  | 外购土方 | 1、自卸汽车运土方 运距10km//扩:D1-1-53+D1-1-54*9 2、挖掘机装土 | m3 | 4278.190 | 31.87 |  | 136345.92
3 | 040103001007 |  | 回填方 | 1、密实度要求:按设计及规范要求 2、填方材料品种:土方 | m3 | 4278.190 | 8.28 |  | 35423.41
4 | 040103001006 |  | 挤填石渣 | 1、填方材料品种:石渣 2、填方粒径要求:按设计及规范要求 3、厚度:50cm | m3 | 1604.690 | 112.44 |  | 180431.34
5 | 040305005001 |  | 浆砌片石护坡 | 1、浆砌片石 护坡、台阶、沟槽 | m2 | 835.081 | 286.36 |  | 239133.80
6 | 050102012001 |  | 植草护坡 | 1、铺草皮 原土铺草皮 2、马尼拉草 ¦ 件装 30cm×30cm/件 3、草皮养护期6个月 | m2 | 666.940 | 40.94 |  | 27304.52
7 | 040202015001 |  | 15cm厚6%水泥稳定碎石 | 1、集中拌合水泥碎石混合料 水泥含量 6% 2、机械铺筑水泥石屑(碎石)混合料 厚度 15cm | m2 | 4286.744 | 62.55 |  | 268135.84
8 | 040101005001 |  | 挖淤泥、流砂 | 1、挖掘深度:按地质勘察报告 2、运距:5km | m3 | 1604.690 | 36.97 |  | 59325.39
|  |  | 排水工程 | [5 empty] | 443687.59
9 | 040501004001 |  | 双壁波纹管DN400 SN8 | 1、200mm垫层 砂 2、电热熔带接口 3、双壁波纹管DN400 SN8 4、管道闭水试验 管径400mm以内 | m | 577.970 | 239.72 |  | 138550.97
10 | 040504001001 |  | 700圆形砖砌污水检查井 H=1.87m | 1、圆形污水检查井 砖砌直筒式 适用管径 ≤400 井径700 | 座 | 16.000 | 1968.04 |  | 31488.64
本页小计 | [8 empty] | 1094538.01
分部分项工程和单价措施项目清单与计价表
工程名称: |  | 港口镇迎富三路农路工程-道路、交通、排水工程 | [5 empty] | 第2页, 共3页
序号 | 项目编码 |  | 项目名称 | 项目特征描述 | 计量 单位 | 工程量 | 金额(元)
[7 empty] | 综合单价 |  | 合价 | 其中
暂估价
井深1.87m//扩:D5-3-10+D5-3-157*7 2、D400可调式防沉降井盖 3、防坠网
11 | 041001009001 |  | 井壁凿洞 | 1、井壁凿洞 2、运距：5km | 处 | 2.000 | 19.68 |  | 39.36
12 | 040101002002 |  | 挖沟槽土方 | 1、人工挖沟槽土方 一、二类土 深度在2m内 2、挖掘机挖沟槽、基坑土方 一、二类土 | m3 | 2621.602 | 8.58 |  | 22493.35
13 | 040103001002 |  | 回填土 | 1、回填土 夯实机夯实 槽、坑 | m3 | 1133.668 | 18.54 |  | 21018.20
14 | 040103001003 |  | 回填石屑 | 1、回填石屑 | m3 | 697.058 | 194.77 |  | 135765.99
15 | 040103002002 |  | 余方弃置 | 1、挖掘机装土 2、自卸汽车运土方 运距5km//扩:D1-1-53+D1-1-54*4 | m3 | 790.876 | 21.29 |  | 16837.75
16 | 040103001004 |  | 换填碎石 | 1、换填碎石 | m3 | 288.648 | 268.47 |  | 77493.33
|  |  | 分部分项小计 | [5 empty] | 1399674.63
措施项目
| AQFHWMSG |  | 绿色施工安全防护措施费 | [5 empty] | 3367.44
| AZMJSCSF |  | 按子目计算的绿色施工安全防护措施费 | [5 empty] | 3367.44
| JSJ |  | 综合脚手架 | [5 empty] | 1774.56
17 | 041101005002 |  | 井字架 | 1、木制井字架 井深2m以内 | 座 | 16.000 | 110.91 |  | 1774.56
| KJSJAQDBHDLDB |  | 靠脚手架安全挡板
| WNLBZB |  | 围尼龙编织布
18 | 041102040001 |  | 桥梁支架 |  | m3 | 1.000
19 | SGXCWDHLSZDWD001 |  | 施工现场围挡和临时占地围挡(包括砌围墙、钢板墙、铁皮围挡、玻璃钢围栏、移 动式围栏等) |  | 项 | 1.000
20 | 041103001001 |  | A1围挡 | 1、穿孔镀锌钢板围挡A1 进场安拆或场内移动安拆 2、穿孔镀锌钢板围 | m | 24.000 | 66.37 |  | 1592.88
本页小计 | [8 empty] | 306911.18
分部分项工程和单价措施项目清单与计价表
工程名称: |  | 港口镇迎富三路农路工程-道路、交通、排水工程 | [5 empty] | 第3页, 共3页
序号 | 项目编码 |  | 项目名称 | 项目特征描述 | 计量 单位 | 工程量 | 金额(元)
[7 empty] | 综合单价 |  | 合价 | 其中
暂估价
挡A1 使用期
21 | SGWDZM001 |  | 施工围档照明 |  | 项 | 1.000
22 | DLAQFFDB001 |  | 独立安全防护挡板 |  | m2 | 1.000
23 | DZSBJC001 |  | 吊装设备基础 |  | 项 | 1.000
| QTCSF |  | 其他措施项目费 | [5 empty] | 252.87
| HNTMBJZJ |  | 混凝土模板及支架 | [5 empty] | 252.87
24 | 041102001001 |  | 垫层模板 | 1、混凝土基础垫层 木模 | m2 | 6.431 | 39.32 |  | 252.87
| WY |  | 围堰
| BDJBQ |  | 便道及便桥
| DNLSSS |  | 洞内临时设施
| SGPSJS |  | 施工排水、降水
| CLJCJK |  | 处理、监测、监控
25 | 041106001001 |  | 大型机械设备安拆费 |  | 项 | 1.000
26 | QT001 |  | 其他费用 |  | 项 | 1.000
|  |  | 措施项目小计 | [5 empty] | 3620.31
本页小计 | [8 empty] | 1845.75
合 计 | [8 empty] | 1403294.94

## 总价措施项目清单与计价表
总价措施项目清单与计价表
工程名称: |  | 港口镇迎富三路农路工程-道路、交通、排水工程 |  |  |  |  | 标段： |  | 第1页, 共2页
序号 | 项目编码 |  | 项目名称 | 计算基础 | 费率 (%) |  | 金额 (元) | 调整费率 (%) | 调整后金额 (元) | 备注
1 | AQFHWMSG |  | 绿色施工安全防护措施费
1.1 | AXSJSCSXMF |  | 按系数计算的绿色施工安全防护措施费 |  |  |  | 76647.32 |  |  | 1、建安费不超过300万时要*1.2系数
1.1.1 | 041109001001 |  | 按系数计算的绿色施工安全防护措施费(包括绿色施工、临时设施、安全施工和用工实名管理) | 分部分项人工费+分部分项机具费 | 19.80 |  | 76647.32 |  |  | 以分部分项工程的人工费与施工机具费之和计算，单独场地平整工程按4.35%计算；道路、管网工程按16.50%计算；桥涵、隧道、水处理构筑物工程按14.50%计算；分部分项工程总费用在300万元以内(含300万元)的项目按基本费率乘以1.2计算。
|  |  | 小计 |  |  |  | 76647.32
2 | QTCSF |  | 其他措施项目费
2.1 | HNTMBJZJ |  | 混凝土模板及支架
2.2 | 粤041109009001 |  | 文明工地增加费 | 分部分项人工费+分部分项机具费 | [5 empty] | 省级文明工地按1.20%计算；市级文明工地按0.60%计算
2.3 | 041109002001 |  | 夜间施工增加费 | 夜间施工人工费 | 20.00 |  |  |  |  | 按夜间施工项目人工的20%计算
2.4 | JTSJYZZF001001 |  | 交通疏解员增加费 | 分部分项人工费 | [5 empty] | 按照项目分部分项人工费的15.00%计算
2.5 | DXGXJCJXF001 |  | 地下管线交叉降效费
2.6 | 粤041109008001 |  | 赶工措施费 | (1-工期系数)*(分部分项人工费+分部分项机具费) | 30.00
编制人（造价人员）： | [5 empty] | 复核人（造价工程师）：
总价措施项目清单与计价表
工程名称: |  | 港口镇迎富三路农路工程-道路、交通、排水工程 |  |  |  |  | 标段： |  | 第2页, 共2页
序号 | 项目编码 |  | 项目名称 | 计算基础 | 费率 (%) |  | 金额 (元) | 调整费率 (%) | 调整后金额 (元) | 备注
小计
合 计 | [6 empty] | 76647.32
编制人（造价人员）： | [5 empty] | 复核人（造价工程师）：

## 其他项目清单与计价汇总表
其他项目清单与计价汇总表
工程名称: |  | 港口镇迎富三路农路工程-道路、交通、排水工程 |  | 标段： |  |  | 第1页, 共1页
序号 | 项目名称 |  | 金额(元) |  | 结算金额(元) | 备注
1 | 暂列金额
2 | 暂估价
2.1 | 材料暂估价
2.2 | 专业工程暂估价
3 | 计日工
4 | 总承包服务费
5 | 索赔费用
6 | 现场签证费用
7 | 预算包干费 |  | 23226.46 |  |  | 按分部分项的人工费与施工机具费之和的6.00%计算
8 | 工程优质费 |  |  |  |  | 市级质量奖按4.50%计算；省级质量奖7.20%计算；国家级质量奖12.10%计算；
9 | 消纳费 |  |  |  |  | 根据“穗建造价〔2019〕53号”，建筑垃圾处置企业(单位)收取的消纳费列入其他项目费用中，按照市场、工程情况预估，列明单价与工程量。
10 | 其他费用
总 计 |  |  | 23226.46
注：材料（设备）暂估单价进入清单项目综合单价，此处不汇总。

## 规费、税金项目计价表
规费、税金项目计价表
工程名称: |  | 港口镇迎富三路农路工程-道路、交通、排水工程 |  |  |  | 标段： |  | 第1页, 共1页
序号 | 项目名称 |  | 计算基础 |  | 计算基数 |  | 计算费率(%) |  | 金额(元)
1 | 规费
2 | 增值税销项税额 |  | 税前工程造价 |  | 1503168.720 |  | 9 |  | 135285.18
合 计 | [8 empty] | 135285.18
编制人（造价人员）： |  |  |  | 复核人（造价工程师）：

## 主要材料设备价格表(单价)(...
主要材料设备价格表
工程名称: |  | 港口镇迎富三路农路工程-道路、交通、排水工程 |  |  | 第1页, 共2页
序号 | 材料设备编码 |  | 材料设备名称 | 规格、型号等特殊要求 |  | 单位 | 除税编制价(元)
1 | 00010003 |  | 机上人工 |  |  | 工日 | 230.00
2 | 00010010 |  | 人工费 |  |  | 元 | 1.00
3 | 01030031 |  | 镀锌低碳钢丝 | φ0.7～1.2 |  | kg | 5.86
4 | 01030055 |  | 镀锌低碳钢丝 | φ2.5～4.0 |  | kg | 5.86
5 | 02090090 |  | 塑料薄膜 |  |  | m2 | 0.26
6 | 03019001 |  | 圆钉 综合 |  |  | kg | 5.36
7 | 04010015-0001 |  | 复合普通硅酸盐水泥 | P.C 42.5 |  | t | 529.00
8 | 04030015 |  | 回填砂 |  |  | m3 | 156.00
9 | 04050005 |  | 碎石 20～40 |  |  | m3 | 183.00
10 | 04050180 |  | 片石 |  |  | m3 | 183.00
11 | 04070010 |  | 石渣 |  |  | m3 | 82.33
12 | 04070010-0001 |  | 碎石 20～40 |  |  | m3 | 183.00
13 | 04070045 |  | 石屑 |  |  | m3 | 128.00
14 | 04090155 |  | 熟耕土(松方) |  |  | m3 | 41.94
15 | 04130001 |  | 标准砖 240×115×53 |  |  | 千块 | 390.01
16 | 05030060 |  | 板枋材 综合 |  |  | m3 | 1283.60
17 | 14350630 |  | 脱模剂 |  |  | kg | 5.13
18 | 14430070 |  | 热熔带 DN400 |  |  | 个 | 18.89
19 | 17010058 |  | 焊接钢管 DN40 |  |  | m | 16.09
20 | 17250350-0001 |  | DN400双壁波纹管 | SN8 |  | m | 158.35
21 | 17270120 |  | 橡胶管 综合 |  |  | m | 17.09
22 | 32070050-0001 |  | 马尼拉草 | 件装 30cm×30cm/件 |  | m2 | 6.74
23 | 32270001 |  | 杀虫剂 |  |  | kg | 17.09
24 | 32270010 |  | 无机肥(复合肥) |  |  | kg | 2.97
25 | 32270020 |  | 有机肥 |  |  | t | 432.00
26 | 33010285 |  | 塑钢踏步 |  |  | kg | 6.29
27 | 34110010 |  | 水 |  |  | m3 | 3.11
28 | 35030060 |  | 木脚手杆 |  |  | m3 | 1282.05
29 | 35030070 |  | 木脚手板 |  |  | m3 | 1303.48
30 | 36010080-0002 |  | D400可调式防沉降井盖 |  |  | 套 | 639.07
31 | 80010630 |  | 预拌水泥砂浆 1:2 |  |  | m3 | 544.00
32 | 80010640 |  | 预拌水泥砂浆 1:2.5 |  |  | m3 | 544.00
33 | 80010680 |  | 预拌水泥砂浆 M7.5 |  |  | m3 | 505.00
34 | 80010750 |  | 预拌水泥防水砂浆 1:2 |  |  | m3 | 556.00
35 | 80050470 |  | 干拌砂浆 |  |  | m3 | 739.20
主要材料设备价格表
工程名称: |  | 港口镇迎富三路农路工程-道路、交通、排水工程 |  |  | 第2页, 共2页
序号 | 材料设备编码 |  | 材料设备名称 | 规格、型号等特殊要求 |  | 单位 | 除税编制价(元)
36 | 80210674 |  | 预拌混凝土 C15 |  |  | m3 | 538.00
37 | 99450630 |  | 折旧费 |  |  | 元 | 1.00
38 | 99450640 |  | 检修费 |  |  | 元 | 1.00
39 | 99450650 |  | 维护费 |  |  | 元 | 1.00
40 | 99450660 |  | 安拆费 |  |  | 元 | 1.00
41 | 99450670 |  | 汽油 | (机械用)国Ⅲ93# |  | kg | 9.85
42 | 99450680 |  | 柴油 | (机械用)0# |  | kg | 8.34
43 | 99450700 |  | 电 | (机械用) |  | kw·h | 0.62
44 | 99450710 |  | 水 | (机械用) |  | m3 | 3.11
45 | 99450760 |  | 其他材料费 |  |  | 元 | 1.00
46 | B01290510 |  | 2mm热镀锌钢板机械冲孔 | 孔径φ10围挡 |  | m | 415.00
47 | ZC-0001 |  | 防坠网 |  |  | 套 | 30.00