## 报价清单
附件：
中山市自然资源档案馆停车场智能识别道闸工程采购需求清单
序号 | 产品名称 | 产品描述 | 单位 | 数量 | 单价 | 小计 | 备注
（一）、前门汽车/摩托车出入口配置
1 | 车牌识别控制机 | 1、高档精美外观设计，豪华一体式加厚箱体，高温烤漆不褪色； 2、内置300万像素（或以上）星光级高清车牌识别摄像机，画面细腻清晰，车牌正确识别率≥99.98%，支持车牌防伪，多种类型车牌识别 ； 3、可以进行车辆资料管理。可进行新增、修改、删除、续期、充值、导入、导出等维护操作，可脱机运行， 4、四行四列LED高亮显示屏，可选配自由加载信息，语音播报，音量可调 5、支持无人值守，无牌车扫码入场，二维码缴费 6、数据通信：485通讯，以太网通信接口，10M/100M自适应， 7、软件操作简单易懂，收费规则灵活设置，轻松应对各种收费场景，可对车辆实现通行时间段设置， 8、防雷设计；输入电压： AC 200~240V 50Hz； 9、相对湿度：≤95％；MTBF：3万小时； 10、防护等级：IP65，工作温度：－35～70℃； | 台 | 2
2 | 车牌识别辅助机 | 1、外观高档精美，一体式豪华加厚箱体，高温烤漆不色； 2、内置300万像素（或以上）高清车牌识别摄像机；车牌正确识别率≥99.9%，支持车牌防伪，多种类型车牌识别 3、支持无人值守，车辆资料可进行新增、修改、删除、续期、充值、导入、导出等维护操作，可脱机运行， 4、数据通信：485通讯，以太网通信接口，10M/100M自适应， 5、软件操作简单易懂，灵活设置，可对车辆实现通行时间段设置， 6、防雷设计；输入电压： AC 200~240V 50Hz； 7、相对湿度：≤95％；MTBF：3万小时； 8、防护等级：IP65，工作温度：－35～70℃； | 台 | 1
3 | 栅栏道闸 | 1、外观精致，高温烤漆不褪色，设备防撞能力强，车撞栏杆机器不易损坏，自带遇阻反弹功能， 2、无线遥控控制闸杆起落，停电时可以手动操作闸杆升起， 3、直流无刷电机发热量低，运行平稳，无需担心过热保护 4、外接支持红外保护、红绿警示、线圈感应、地磁感应、压力传感等 5、输入电压：220V+10%/50hz， 6、使用环境温度：－35～70℃； 相对湿度：≤90%不凝霜 7、开闸时间：3-4秒可调，遥控距离：≦30M，杆长：2.5米，3米各1台， | 台 | 2 |  |  | 现场路口宽约5.5米，需要设2台道闸，分别供摩托车和汽车出入。
4 | 道闸雷达 | 1、支持蓝牙调试，检测距离范围：0.5m至7m（可调），响应时间：75ms，信号输出：地感和公共（信号开关量） 2、检测精度，车辆检测概率：>99.99% ，行人检测概率：>99.95%； 3、防水等级：IP67； 4、电压：DC 12V，功耗：0.72W，温度范围：－40～85℃； | 套 | 2
5 | 无人值守机器人 | 1、系统防雷设计，稳定可靠， 2、一键呼叫/求助；双向对讲功能； 3、无牌车主扫码入场； 4、内置高灵敏全向麦克风，内置扬声器 5、监视监听功能；广播喊话功能； 电脑端远程开关闸； 6、IP网络架构，跨网段、跨路由； 8、无人值守终端箱体采用冷轧钢板，表面抗紫外线静电喷塑，钢化玻璃面板，坚固耐用，防尘防水等级IP55 9、工作温度：-40℃~+70℃， | 台 | 1
6 | 人脸识别机 （摩托车出入） | 1、显示屏：7英寸IPS全视角LCD显示屏 2、分辨率： 1920 ×1080 3、摄像头：1/2.7" 逐行扫描CMOS，双摄，宽动态 4、工作电压：DC 12V/2A | 台 | 2
（二）、侧门汽车/摩托车出入口配置
1 | 车牌识别控制机 | 1、高档精美外观设计，豪华一体式加厚箱体，高温烤漆不褪色； 2、内置300万像素（或以上）星光级高清车牌识别摄像机，画面细腻清晰，车牌正确识别率≥99.98%，支持车牌防伪，多种类型车牌识别 ； 3、可以进行车辆资料管理。可进行新增、修改、删除、续期、充值、导入、导出等维护操作，可脱机运行， 4、四行四列LED高亮显示屏，可选配自由加载信息，语音播报，音量可调 5、支持无人值守，无牌车扫码入场，二维码缴费 6、数据通信：485通讯，以太网通信接口，10M/100M自适应， 7、软件操作简单易懂，收费规则灵活设置，轻松应对各种收费场景，可对车辆实现通行时间段设置， 8、防雷设计；输入电压： AC 200~240V 50Hz； 9、相对湿度：≤95％；MTBF：3万小时； 10、防护等级：IP65，工作温度：－35～70℃； | 台 | 2
2 | 栅栏道闸 | 1、外观精致，高温烤漆不褪色，设备防撞能力强，车撞栏杆机器不易损坏，自带遇阻反弹功能， 2、无线遥控控制闸杆起落，停电时可以手动操作闸杆升起， 3、直流无刷电机发热量低，运行平稳，无需担心过热保护 4、外接支持红外保护、红绿警示、线圈感应、地磁感应、压力传感等 5、输入电压：220V+10%/50hz， 6、使用环境温度：－35～70℃； 相对湿度：≤90%不凝霜 7、开闸时间：3-4秒可调，遥控距离：≦30M，杆长：2.6米，4.5米各1台， | 台 | 2 |  |  | 现场路口宽约7.1米，需要设2台道闸，分别供摩托车和汽车出入。
3 | 道闸雷达 | 1、支持蓝牙调试，检测距离范围：0.5m至7m（可调），响应时间：75ms，信号输出：地感和公共（信号开关量） 2、检测精度，车辆检测概率：>99.99% ，行人检测概率：>99.95%； 3、防水等级：IP67； 4、电压：DC 12V，功耗：0.72W，温度范围：－40～85℃； | 套 | 2
4 | 无人值守机器人 | 1、系统防雷设计，稳定可靠， 2、一键呼叫/求助；双向对讲功能； 3、无牌车主扫码入场； 4、内置高灵敏全向麦克风，内置扬声器 5、监视监听功能；广播喊话功能； 电脑端远程开关闸； 6、IP网络架构，跨网段、跨路由； 8、无人值守终端箱体采用冷轧钢板，表面抗紫外线静电喷塑，钢化玻璃面板，坚固耐用，防尘防水等级IP55 9、工作温度：-40℃~+70℃， | 台 | 1
5 | 人脸识别机 （摩托车出入） | 1、显示屏：7英寸IPS全视角LCD显示屏 2、分辨率： 1920 ×1080 3、摄像头：1/2.7" 逐行扫描CMOS，双摄，宽动态 4、工作电压：DC 12V/2A | 台 | 2
（三）、人行通道
1 | 人脸识别机 （人行通道） | 1、显示屏：7英寸IPS全视角LCD显示屏 2、分辨率： 1920 ×1080 3、摄像头：1/2.7" 逐行扫描CMOS，双摄，宽动态 4、工作电压：DC 12V/2A | 台 | 1
2 | 人行道闸 | 1、标准型，可伸缩距离：1262mm-1800mm 2、整体参数：H1645mm*W1262mm 3、电源参数：DC24\10A 4、电机参数：DC24\25W 5、遇阻反弹：力度可调 6、LED对射灯：DC12V\20W（主板带光感控制功能） 7、开关门速度：无极调试，最快2秒，最慢25秒 | 扇 | 1
（四）、管理中心及软件
1 | 智慧停车本地端 管理软件 （含软件狗） | 1、停车场本地管理软件，软件集成数据库，一键自动安装，简单便捷， 2、简单、复杂模式，快速设置， 3、大套小车场，一位多车，多位多车灵活管理， 4、单台主机支持16通道管理，强大软件支撑， 5、兼容多种车牌摄像机SDK协议，兼容多家控制板协议，集成硬件一画面设置，软件适应性强， 6、访客管理，商家消费打折，扫码优惠，促销券适应商业运营场景，各商户独立账户管理，统一结算， 7、支持定制多种停车场细分场景管理功能， | 套 | 1
2 | 三联按钮 | 实现按钮开门 | 个 | 4
3 | 音响麦克风 | 与前端无人值守机器人设备对话 | 套 | 1
4 | 管理电脑 | i5处理器以上，能长期不间断工作，含显示器、键鼠等外置设备 | 套 | 1
（四）、施工部分
1 | 花坛移除 | 参见对比图 | 项 | 1 |  |  | 约1.5米长，含清运，修复及贴砖
2 | 花坛处不锈钢栏杆安装 | 参见对比图 | 项 | 1 |  |  | 约1.5米
3 | 侧门导轨及原金属门拆除 | 参见对比图 | 项 | 1 |  |  | 地面还原清运
4 | 正门管道破路埋管 | 参见对比图 | 项 | 1 |  |  | 约5米，还原、含清运
5 | PVC管道敷设 |  | 米 | 350
6 | 电源线 |  | 米 | 400
7 | 网线 |  | 箱 | 4
8 | RVVP6*0.5 |  | 米 | 100
9 | 千兆交换机 |  | 个 | 2
10 | 辅材 |  | 项 | 1
11 | 系统安装调试费 |  | 项 | 1
（五）、附属花基工程
1 | 1200*400*400（H）防腐木花架 | 参见对比图 | 个 | 7
2 | 500*500*700（H）防腐木花架 | 参见对比图 | 个 | 5
3 | 绿植小盆栽 | 1、绿植能够在广东地区户外生长，且容易打理； 2、绿植数量应摆满防腐木花架花槽。 | 项 | 1

## 对比图
中山市自然资源档案馆智能识别道闸改造对比图
现状照片及说明 | 改造后效果图及说明
一、前门出入口
二、侧门出入口