## 单位工程汇总表
单位工程投标报价汇总表
工程名称: | 铺装工程 |  |  | 标段： | 第1页, 共1页
序号 |  | 汇总内容 | 金额(元) |  | 其中：暂估价(元)
1 |  | 分部分项工程费
1.1 |  | 场地整理
1.2 |  | 水磨石座凳01
1.3 |  | 水磨石座凳02
1.4 |  | 多孔板装饰墙
1.5 |  | 标识字体
1.6 |  | 种植池收边
1.7 |  | 集装箱垫层
2 |  | 措施项目费
2.1 |  | 绿色施工安全防护措施费
2.2 |  | 其他措施项目费
3 |  | 其他项目费
3.1 |  | 暂列金额
3.2 |  | 暂估价
3.3 |  | 计日工
3.4 |  | 总承包服务费
3.5 |  | 索赔费用
3.6 |  | 现场签证费用
3.7 |  | 预算包干费
3.8 |  | 工程优质费
3.9 |  | 消纳费
3.10 |  | 其他费用
4 |  | 规费
5 |  | 税前工程造价
6 |  | 增值税销项税额
7 |  | 工程造价
投标报价合计

## 分部分项工程和单价措施项目清单与计价表(格式一)
分部分项工程和单价措施项目清单与计价表
工程名称: |  | 铺装工程 | [5 empty] | 第1页, 共3页
序号 | 项目编码 |  | 项目名称 | 项目特征描述 | 计量 单位 | 工程量 | 金额(元)
[7 empty] | 综合单价 |  | 合价 | 其中
暂估价
场地整理
1 | 010101001001 |  | 平整场地 | 1.平整场地 2.机械夯实 | m2 | 556.000
水磨石座凳01
2 | 040202003001 |  | 水泥石粉渣 | 1.150厚6%水泥石粉渣 | m2 | 4.020
3 | 010501001001 |  | 垫层 | 1.150厚C20砼垫层 | m2 | 4.020
4 | 010401001001 |  | 砖砌座凳 | 1.MU10M7.5砖砌体 | m3 | 1.608
5 | 011102003001 |  | 水磨石座凳 | 1.30厚浅灰色水磨石座凳 2.嵌入两层玻璃纤维网 | m2 | 7.277
水磨石座凳02
6 | 040202003002 |  | 水泥石粉渣 | 1.150厚6%水泥石粉渣 | m2 | 2.700
7 | 010501001002 |  | 垫层 | 1.150厚C20砼垫层 | m2 | 2.700
8 | 010401001002 |  | 砖砌座凳 | 1.MU10M7.5砖砌体 | m3 | 1.080
9 | 011102003002 |  | 水磨石座凳 | 1.30厚浅灰色水磨石座凳 2.嵌入两层玻璃纤维网 | m2 | 5.055
多孔板装饰墙
10 | 010606012001 |  | 多孔板装饰墙钢支架 | 1.100*100*5mm厚热镀锌方通 2.50*50*3厚热镀锌角钢 3.由专业厂商二次深化设计安装 | t | 0.409
11 | 011207001001 |  | 墙面装饰板 | 1.1.2厚银灰色哑光面多孔铝板(含暗门） | m2 | 12.000
本页小计
分部分项工程和单价措施项目清单与计价表
工程名称: |  | 铺装工程 | [5 empty] | 第2页, 共3页
序号 | 项目编码 |  | 项目名称 | 项目特征描述 | 计量 单位 | 工程量 | 金额(元)
[7 empty] | 综合单价 |  | 合价 | 其中
暂估价
标识字体
12 | 011508004001 |  | 标识字体 | 1.标识字体,银灰色哑光面泛光字体 2.由广告公司二次深化设计安装 | 个 | 10.000
种植池收边
13 | 011502001001 |  | 304不锈钢收边条 | 1.10厚原色哑光面304不锈钢收边条 2.M8膨胀螺丝固定@500 | m | 64.220
集装箱垫层
14 | 010501001003 |  | 垫层 | 1.200厚C25砼垫层 | m2 | 38.000
15 | 040202003003 |  | 水泥石粉渣 | 1.150厚6%水泥石粉渣 | m2 | 38.000
分部分项小计
措施项目
| AQFHWMSG |  | 绿色施工安全防护措施费
| AZMJSCSF |  | 按子目计算的绿色施工安全防护措施费
| JSJ |  | 综合脚手架
| MMSAQW |  | 密目式安全网
16 | 粤011701013001 |  | 靠脚手架安全板 |  | m2 | 1.000
17 | 粤011701018001 |  | 围尼龙编织布 |  | m2 | 1.000
18 | MBZC001 |  | 模板的支架 |  | t | 1.000
19 | SGXCWDHLSZDWD001 |  | 施工现场围挡和临时占地围挡 |  | 项 | 1.000
20 | SGWDZM001 |  | 施工围档照明 |  | 项 | 1.000
本页小计
分部分项工程和单价措施项目清单与计价表
工程名称: |  | 铺装工程 | [5 empty] | 第3页, 共3页
序号 | 项目编码 |  | 项目名称 | 项目特征描述 | 计量 单位 | 工程量 | 金额(元)
[7 empty] | 综合单价 |  | 合价 | 其中
暂估价
21 | LSGGJTD001 |  | 临时钢管架通道 |  | 项 | 1.000
22 | 粤011701014001 |  | 独立安全挡板 |  | m2 | 1.000
23 | DZSBJC001 |  | 吊装设备基础 |  | 项 | 1.000
24 | FCJZLSSGFHP001 |  | 防尘降噪绿色施工防护棚 |  | m2 | 1.000
25 | SGBD001 |  | 施工便道 |  | m | 1.000
26 | YBYL001 |  | 样板引路 |  | 项 | 1.000
| QTCSF |  | 其他措施项目费
| HNTMBJZJ |  | 混凝土模板及支架(撑)
| CZYS |  | 垂直运输
| SGPSJS |  | 施工排水、降水
27 | 011707004001 |  | 二次搬运 |  | 项 | 1.000
28 | 011707005001 |  | 冬雨季施工 |  | 项 | 1.000
29 | 011707006001 |  | 地上、地下设施、建筑物的临时保护设施 |  | 项 | 1.000
30 | 011707007001 |  | 已完工程及设备保护 |  | 项 | 1.000
31 | 011705001001 |  | 大型机械设备安拆费 |  | 项 | 1.000
32 | CSQTFY001 |  | 其他费用 |  | 项 | 1.000
措施项目小计
本页小计
合 计

## 总价措施项目清单与计价表
总价措施项目清单与计价表
工程名称: |  | 铺装工程 |  |  |  | 标段： |  | 第1页, 共1页
序号 | 项目编码 |  | 项目名称 | 计算基础 | 费率 (%) | 金额 (元) | 调整费率 (%) | 调整后金额 (元) | 备注
1 | AQFHWMSG |  | 绿色施工安全防护措施费
1.1 | AXSJSCSXMF |  | 按系数计算的绿色施工安全防护措施费
1.1.1 | 011707001001 |  | 按系数计算的绿色施工安全防护措施费(包括绿色施工、临时设施、安全施工和用工实名管理) | 分部分项人工费+分部分项机具费 | 19.00 |  |  |  | 以分部分项工程的人工费与施工机具费之和的19%计算
小计
2 | QTCSF |  | 其他措施项目费
2.1 | WMGDZJF001 |  | 文明工地增加费 | 分部分项人工费+分部分项机具费 |  |  |  |  | 省级文明工地按2.10%计算；市级文明工地按1.20%计算
2.2 | 011707002001 |  | 夜间施工 | 夜间施工人工费 | 20.00 |  |  |  | 按夜间施工项目人工的20%计算
2.3 | GGCSF001 |  | 赶工措施费 | (1-工期系数)*(分部分项人工费+分部分项机具费) | 30.00
小计
合 计

## 其他项目清单与计价汇总表
其他项目清单与计价汇总表
工程名称: |  | 铺装工程 |  | 标段： | 第1页, 共1页
序号 | 项目名称 |  | 金额(元) | 结算金额(元) | 备注
1 | 暂列金额
2 | 暂估价
2.1 | 材料暂估价 |  |  |  | 该费用进入清单项目综合单价，此处不汇总
2.2 | 专业工程暂估价
3 | 计日工
4 | 总承包服务费
5 | 索赔费用
6 | 现场签证费用
7 | 预算包干费 |  |  |  | 按分部分项的人工费与施工机具费之和的7.00%计算
8 | 工程优质费 |  |  |  | 市级质量奖按4.5%计算；省级质量奖7.5%计算；国家级质量奖12%计算
9 | 消纳费 |  |  |  | 根据“穗建造价〔2019〕53号”，建筑垃圾处置企业(单位)收取的消纳费列入其他项目费用中，按照市场、工程情况预估，列明单价与工程量
10 | 其他费用
总 计
注：材料（设备）暂估单价进入清单项目综合单价，此处不汇总。

## 规费、税金项目计价表
规费、税金项目计价表
工程名称: |  | 铺装工程 |  |  | 标段： |  | 第1页, 共1页
序号 | 项目名称 |  | 计算基础 | 计算基数 |  | 计算费率(%) |  | 金额(元)
1 | 规费
2 | 增值税销项税额 |  | 税前工程造价 |  |  | 9
合 计