## 常规室外路径
2025年五桂山街道体育器材需求明细表
单位：五桂山街道教体事务中心
序号 | 产品名称 | 单位 | 数量 | 单价（RMB） | 金额（RMB） | 图片 | 产品说明
一、南桥村
1 | 移动篮球架 | 台 | 2 |  |  |  | 器材尺寸符合《健身器材 室外健身器材的安全 通用标准》（GB19272-2011）要求 1、器材应符合GB19272-2011标准要求 2、篮架伸臂1850mm,篮圈上沿距地面3050mm。 3、篮球板采用SMC篮板。 4、篮架为箱式配重箱：箱体前高度660mm，箱体后高度500mm。宽度1000mm,长度2000mm,钢板厚度2.5mm，箱内放置配重500KG。 5、篮架立柱采用150mm×150mm的矩形钢管，管壁厚度不低于3mm，篮架横臂采用150mm×150mm钢管，管壁厚度不低于3mm； 6、篮架前拉杆采用42×3mm优质钢管，后拉杆采用40×60×3mm矩形管。 7、配置弹性篮圈，篮圈采用直径20mm优质圆钢制成，并配有篮网。 8、篮架各部焊接要求严密牢固，不应有漏焊，虚焊，包渣，裂纹等缺陷。 外形尺寸：4475×1800×3950mm
合计 |  |  | 2
二、长命水村
1 | 太极腰部按摩器 | 台 | 1 |  |  |  | 器材尺寸符合《健身器材 室外健身器材的安全 通用标准》（GB19272-2011）要求； 1）主要承载立柱应采用不小于Φ114mm、厚度不小于3mm标准管材，承载横梁尺寸φ60×3mm，并与其他管材同时满足GB19272-2011标准中相关静载荷、稳定性及疲劳性试验要求； 2) 转盘采用钢板整体冲压周边卷边成形直径应在（φ440～φ450）mm,两转盘内侧距离应大于230mm，转盘轴直径应不小于φ25mm，材料应采用45#钢；主立柱采用钢制盖帽，应避免雨水淋入；轴承位应采用防水措施，转盘轴承室必须有封盖，封盖与盘不得有相对运动；按摩轮与刚性固定部件件最小距离大于30mm，按摩轮长度不小于400mm；按摩轮为ABS材质。 3)安装应采用直埋方式，立柱埋地尺寸不得小于500mm； 4)双人使用，转盘式；按摩轮轴直径为φ25； 外形尺寸1087x1148x1330mm
2 | 二位太空漫步机 | 台 | 1 |  |  |  | 器材尺寸符合《健身器材 室外健身器材的安全 通用标准》（GB19272-2011）要求； 1）脚踏区域： 当两个踏板处于最小使用间距（即一人使用，另一侧踏板荡到最近距离）时，踏板与踏板之间、踏板与主体支架之间的净距离必须 ≥ 60mm。这是为了防止使用者的脚部被夹伤。 2）摆动部件与固定部件之间： 漫步机摆动杆（连接踏板的杆）与主支架之间的任何间隙，在运动过程中都不能形成有效的挤压或剪切点。通常要求间隙要么很小（< 9mm），要么很大（> 25mm），在这个区间内容易卡住手指。 3）尺寸：1114*463*1229（mm）
3 | 平步机 | 台 | 1 |  |  |  | 器材尺寸符合《健身器材 室外健身器材的安全 通用标准》（GB19272-2011）要求； 1）踏板与支架的间隙： 当踏板运动到最靠近主体支架的位置时，踏板任何部位与主体支架之间的静态净间隙必须 ≥ 60mm。这是为了防止使用者的脚从踏板上滑落时被夹入其中。 2）活动部件之间的间隙： 平步机的两个踏板在运动过程中，同时向内摆动时，两个踏板之间的最小间隙同样必须 ≥ 60mm，防止双脚被夹伤。 3）其他活动间隙： 所有其他活动部件（如连接杆、轴承座）与固定部件之间的间隙，如果存在夹伤风险，也必须符合上述“安全间隙”（≥60mm）或“小间隙”（＜9mm，让手指无法伸入）的原则。 4）尺寸：900*600*1335mm
合计 |  |  | 3
四、龙石村
1 | 跷跷板 | 台 | 1 |  |  |  | 器材尺寸符合《健身器材 室外健身器材的安全 通用标准》（GB19272-2011）要求； 1）必须有扶手和靠背： 每个座位都必须设置牢固的扶手和靠背，以便使用者（主要是儿童）能够安全地抓握和倚靠，防止在游戏过程中因失手而后仰跌落。 2）必须检查所有活动部件与固定部件之间（如转轴处、座板与支架之间）的间隙，确保不存在可能夹伤手指或身体其他部位的挤压点或剪切点。间隙需遵循 “要么小于9mm，要么大于25mm” 的安全原则。 3）在座板的最大起升位置，应设有限位装置或采取其他缓冲措施，防止其旋转过度。 4）尺寸：2000*600*900mm
2 | 单杠 | 台 | 3 |  |  |  | 器材尺寸符合《健身器材 室外健身器材的安全 通用标准》（GB19272-2011）要求； 1）单杠的横杠直径必须在 Φ28mm ± 0.5mm 之间。 2） 横杠应采用高强度的碳素结构钢或合金结构钢制造，并且表面应进行处理（如纹理滚花、喷塑等），以提供足够的摩擦力，防止打滑。表面不能有尖角、毛刺或砂眼。 3）所有金属部件必须采用防锈能力强的材料（如不锈钢），或经过热浸镀锌、喷塑等高效防锈处理。 4）尺寸：1500*120*2600mm
3 | 修复地面 | 方 | 15 |  |  |  | 器材尺寸符合《健身器材 室外健身器材的安全 通用标准》（GB19272-2011）要求；必须使用具有弹性的缓冲材料
合计 |  |  | 19
五、社区居委会
1 | 羽毛球网架及羽毛球网 | 台 | 2 |  |  |  | 器材尺寸符合《健身器材 室外健身器材的安全 通用标准》（GB19272-2011）要求； 1）羽毛球网宽度（深度）：760毫米。这是网顶白色包边到网底的宽度。 2）长度：6.10米。这个长度需要完全覆盖双打边线之间的宽度（6.10米），并留有额外部分固定在网柱上。 3）网孔大小：网孔应为方形，边长在15~20毫米之间。网孔大小需均匀一致，以保证球飞行稳定。 4）网架应坚固稳定，通常采用金属（如钢铁、铝合金） 或高强度复合材料。 5）网柱不能有尖锐的边角、毛刺或突起，所有边缘应做平滑处理，防止运动员撞伤。 6）挂网6000*1500mm高 | 1
合计 |  |  | 2
六、教体事务中心
1 | 步道里程线 | 条 | 50 |  |  |  | 要求标明步道里程，在各路口写清安全注意提醒。
合计：