## 单位工程招投标控制价汇总表
单位工程招标控制价汇总表
工程名称: | 垃圾设备升级配置项目 |  |  | 标段： |  | 第1页 共8页
序号 |  | 汇总内容 | 金额(元) |  | 其中：暂估价(元)
1 |  | 分部分项工程费 | 493408.95
2 |  | 措施项目费 | 2150.93
2.1 |  | 绿色施工安全防护措施费 | 2150.93
2.2 |  | 其他措施项目费
3 |  | 其他项目费 | 601.32
3.1 |  | 暂列金额
3.2 |  | 暂估价
3.3 |  | 计日工
3.4 |  | 总承包服务费
3.5 |  | 索赔费用
3.6 |  | 现场签证费用
3.7 |  | 预算包干费 | 601.32
3.8 |  | 工程优质费
3.9 |  | 消纳费
3.10 |  | 其他费用
4 |  | 规费
5 |  | 税前工程造价 | 496161.2
6 |  | 增值税销项税额 | 29769.67
7 |  | 工程造价 | 525930.87
8 |  | 其中：人工费 | 5131.64
招标控制价合计 |  |  | 525930.87

## 分部分项工程计价表(分部小计)
分部分项工程计价表
工程名称: |  | 垃圾设备升级配置项目 |  |  |  |  | 标段: |  |  | 第2页, 共8页
序号 | 项目编码 |  | 项目名称 | 项目特征描述 | 计量 单位 | 工程量 |  | 金 额(元)
[8 empty] | 综合单价 | 合价 |  | 其中
暂估价
1 | 030507008001 |  | 高清网络红外一体枪式摄像机 | 1、名称:高清网络红外一体枪式摄像机(含镜头、立杆、云台、防护罩及其他附件) 2、类别:详见用户需求书 | 台 | 16.000 |  | 521.82 | 8349.12
2 | 030501012003 |  | 交换机 | 1、名称：16口千兆交换机 2、功能:16个 3、层数:两层 4、详见用户需求书 | 台/套 | 1.000 |  | 2123.84 | 2123.84
3 | 030501012002 |  | POE供电交换机 | 1、名称:POE供电交换机 2、功能:4+2口POE供电 3、详见用户需求书 | 台 | 3.000 |  | 715.66 | 2146.98
4 | 030507009001 |  | 网络监控屏 | 1、名称:视频矩阵 2、类别:详见设计图纸和用户需求书 3、75寸 | 台 | 1.000 |  | 10670.03 | 10670.03
5 | 030113015001 |  | 垃圾渗滤液及污水预处理设备 | 1、垃圾渗滤液及污水预处理设备 2、日处理量25吨以上，排放标准达到相关环保要求后就近排放至污水处理厂 3、详见用户需求书 | 台 | 1.000 |  | 343853.34 | 343853.34
6 | 030113015002 |  | 废气负压处理设备 | 1、废气负压处理设备 2、满足废气处理量需求，包括除臭喷淋系统，排放标准达到相关环保要求，每小时风量为40000风量负压设备 3、详见用户需求书 | 台 | 1.000 |  | 126265.64 | 126265.64
本页小计 | [8 empty] | 493408.95
合计 | [8 empty] | 493408.95

## 综合单价计算表（格式二）
分部分项工程量清单综合单价计算表
工程名称: 垃圾设备升级配置项目 | [9 empty] | 第5页 共7页
序号 | 项目编码 | 项目名称 | 单位 | 工程量 | 其 中:(元) | [6 empty] | 综合单价(元)
[5 empty] | 人工费 | 材料费 | 机械费 | 管理费 | 利润 |  | 小计
1 | 030507008001 | 高清网络红外一体枪式摄像机 | 台 | 16.000 | 3134.72 | 3755.84 | 18.72 | 966.88 | 472.96 |  | 8349.12 | 521.82
2 | 030501012003 | 交换机 | 台/套 | 1.000 | 176.34 | 1184.93 | 446.86 | 191.07 | 124.64 |  | 2123.84 | 2123.84
3 | 030501012002 | POE供电交换机 | 台 | 3.000 | 440.67 | 1450.14 | 37.74 | 146.67 | 71.76 |  | 2146.98 | 715.66
4 | 030507009001 | 网络监控屏 | 台 | 1.000 | 708.97 | 9503.44 | 91.93 | 245.55 | 120.14 |  | 10670.03 | 10670.03
5 | 030113015001 | 垃圾渗滤液及污水预处理设备 | 台 | 1.000 | [6 empty] | 343853.34 | 343853.34
6 | 030113015002 | 废气负压处理设备 | 台 | 1.000 | 670.94 | 124783.2 | 286.34 | 381.57 | 143.59 |  | 126265.64 | 126265.64
|  | 合计 | [8 empty] | 493408.95

## 措施项目清单与计价表(一)
措施项目清单与计价表（一）
工程名称: |  | 垃圾设备升级配置项目 |  |  | 第7页 共8页
序 号 | 项目名称 |  | 计算基础 | 费率(%) | 金额（元）
1 | 绿色施工安全防护措施费
1.1 | 按系数计算的其他绿色施工安全防护措施费
1.1.1 | 按系数计算的绿色施工安全防护措施费(包括绿色施工、临时设施、安全施工和用工实名管理) |  | 分部分项人工费+分部分项机具费 | 35.77 | 2150.93
| 小计 |  |  |  | 2150.93
| 小计 |  |  |  | 2150.93
2 | 其他措施项目费
2.1 | 赶工措施费 |  | (1-GGXS)*(QRG+QJX) | 3.44
2.2 | 夜间施工增加费 |  | 夜间施工人工费 | 20
2.3 | 交通干扰工程施工增加费
2.4 | 文明工地增加费 |  | 分部分项人工费+分部分项机具费
小计
| 合 计 |  |  |  | 2150.93

## 措施项目清单与计价表(二)
措施项目清单与计价表（二）
工程名称: | 垃圾设备升级配置项目 |  |  |  |  | 第8页 共8页
序号 | 项目编码 | 项目名称 | 项目特征描述 | 计量 单位 | 数量 | 金额（元）
[6 empty] | 单价 | 合价
1 | AQFHWMSG | 绿色施工安全防护措施费
1.1 | AZMJSCSF | 按子目计算的绿色施工安全防护措施费项目
1.1.1 | ZHJSJ | 综合脚手架
小计
1.1.2 | SGXCWDHLSZDWD001 | 施工现场围挡和临时占地围挡 |  | 项 | 1.000
1.1.3 | SGWDZM001 | 施工围档照明 |  | 项 | 1.000
1.1.4 | SGBD001 | 施工便道 |  | 项 | 1.000
1.1.5 | FCJZLSSGFHP001 | 防尘降噪绿色施工防护棚 |  | 项 | 1.000
1.1.6 | YBYL001 | 样板引路 |  | 项 | 1.000
小计
小计
2 | QTCSF | 其他措施项目费
2.1 | 031301010001 | 安装与生产同时进行施工增加费 |  | 项 | 1.000
2.2 | 031301011001 | 在有害身体健康环境中施工增加费 |  | 项 | 1.000
2.3 | 031301017001 | 脚手架搭拆费 |  | 项 | 1.000
2.4 | 031302003001 | 在地下（暗）室、设备及大口径管道内等特殊施工部位进行施工增加费 |  | 项 | 1.000
2.5 | 031302007001 | 高层建筑增加费 |  | 项 | 1.000
2.6 | DXGXJCJXF001 | 地下管线交叉降效费 |  | 项 | 1.000
2.7 | 031301018001 | 其他措施 |  | 项 | 1.000
小计
本页小计
合 计

## 其他项目计价表
其他项目计价表
工程名称： |  | 垃圾设备升级配置项目 |  |  | 标段: |  | 第4页, 共8页
序号 | 项目名称 |  | 金额(元) | 结算金额(元) |  | 备注
1 | 暂列金额
2 | 暂估价
2.1 | 材料暂估价
2.2 | 专业工程暂估价
3 | 计日工
4 | 总承包服务费
5 | 索赔费用
6 | 现场签证费用
7 | 预算包干费 |  | 601.32 |  |  | 按分部分项的人工费与施工机具费之和的10.00%计算
8 | 工程优质费 |  |  |  |  | 市级质量奖按7.50%计算；省级质量奖12.50%计算；国家级质量奖20.00%计算；
9 | 消纳费 |  |  |  |  | 根据“穗建造价〔2019〕53号”，建筑垃圾处置企业(单位)收取的消纳费列入其他项目费用中，按照市场、工程情况预估，列明单价与工程量。
10 | 其他费用
总计 |  |  | 601.32

## 规费、税金项目计价表
规费、税金项目计价表
工程名称: |  | 垃圾设备升级配置项目 |  |  | 标段: |  | 第5页, 共8页
序号 | 项目名称 |  | 计算基础 | 计算基数 |  | 计算费率(%) | 金额(元)
1 | 规费
2 | 增值税销项税额 |  | 税前工程造价 | 496161.2 |  | 6 | 29769.67
合计 | [6 empty] | 29769.67
编制人（造价人员）： |  |  |  | 复核人（造价工程师）：

## 附件 主要材料设备价格表(单价)(格式一)
主要材料设备价格表
工程名称: |  | 垃圾设备升级配置项目 |  |  |  | 第6页 共8页
序号 | 材料设备编码 |  | 材料设备名称 | 规格、型号等特殊要求 | 单位 |  | 除税编制价(元)
1 | 00010003 |  | 机上人工 |  | 工日 |  | 230
2 | 00010010 |  | 人工费 |  | 元 |  | 1
3 | 01030035 |  | 镀锌低碳钢丝 | φ1.2～2.5 | kg |  | 5.38
4 | 14350190 |  | 多功能上光清洁剂 |  | 盒 |  | 8.2
5 | 30030040-0001 |  | 高清网络红外一体枪式摄像机 | 200万像素 POE供电 | 台 |  | 233.13
6 | 30030080-0001 |  | 网络监控屏 | 75寸 | 台 |  | 9500
7 | 30210160-0002 |  | POE供电交换机 | 4+2口POE供电 | 台 |  | 475.12
8 | 30210160-0004 |  | 16口千兆交换机 |  | 台 |  | 1176.67
9 | 34090250 |  | 脱脂棉 |  | kg |  | 25.13
10 | 53090020-0001 |  | 废气负压处理设备 | 40000风量 | 台 |  | 124778.76
11 | 99450630 |  | 折旧费 |  | 元 |  | 0.88
12 | 99450640 |  | 检修费 |  | 元 |  | 0.88
13 | 99450650 |  | 维护费 |  | 元 |  | 0.88
14 | 99450670 |  | 汽油 | (机械用)国Ⅲ93# | kg |  | 9.96
15 | 99450680 |  | 柴油 | (机械用)0# | kg |  | 8.36
16 | 99450700 |  | 电 | (机械用) | kw·h |  | 0.62
17 | 99450760 |  | 其他材料费 |  | 元 |  | 0.88
18 | 99451300 |  | 校验费 |  | 元 |  | 0.88